## DRIVER MOTEUR
Driver moteur 5ESPE Revised: Thursday, November 15, 2018
C. ESCRIBA, D. MEDALE, J. MANHES, JY. FOURNIOLS: Version 1.0 Revision: 0
| Bill Of Materials November 16,2018 10:40:19 | Page1
| Quantity | Ref | Valeur | Designation | Code Fabricant | Code RS | Code Farnell | Code Mouser | Boitier
______________________________________________
1 | 3 | C1,C3,C7 | 100n | Condensateur, céramique, CMS, 0805, 50V, 100nF (RS minimum Cde 25) | 08055F104KAT2A | 6983469 | 1301790 | 581-08055F104KAT2A | C_0805
2 | 1 | C2 | 470u | Condensateur aluminium cms 470uF 16V | EEEFK1C471P | 5370477 | 9695710 | 667-EEE-FK1C471P | c_chim_cms_fc_f
3 | 2 | C4,C5 | 10u | Condensateur, électrolytique, CMS, 10µF, 16V | EEEFC1C100AR | 7085815 | 1244350 | 667-EEE-FC1C100AR | C_CHIM_CMS_FC_B
4 | 2 | C6,C8 | NC cms 0805 | Condensateur valeur indéfinie |  |  |  |  | C_0805
6 | 2 | D1,D3 | HSMF-C157 | Led bicolore verte/Orange 572nM | HSMF-C157 | 8554579 | 8134943 | 630-HSMF-C157 | D_HSMF_C157
7 | 1 | D2 | BZX84C10LT1G | Diode Zener 10V 225mW cms | BZX84C10LT1G | 625-5256 | 1651577 | 863-BZX84C10LT1G | SOT23
8 | 5 | M1,J1,j2,M2,J3 | CON2 | Bornier à ressor Phoenix 2 voies pas de 5mm | 1792863 | 7923496 | 2072377 | 651-1792863 | Bornier_R_5mm_2_pts
9 | 7 | J4,J5,J6,J7,J8,J9,J10 | CON3 | Bonier à ressort 3 voies pas 2,54mm | 233-503 | Non distribué | 1777097 | Non distribué | Wago_233_503
10 | 4 | J11,J12,J13,J14 | CON1 | Vis M3 trou de 3,2 mm |  |  |  |  | VIS_M3
11 | 1 | Q1 | IPD90P03P4-04 | Transistors MOSFET CANAL P 30V 90A 0,0036ohm | IPD90P03P404ATMA1 | 2480839 | 9064343 | IPD90P03P404ATMA1 | TO252_DPAK
12 | 8 | R1,R8,R10,R11, R13,R20,R21,R22 | 1k | Résistance, CMS, 0.125W, 1kohms, 1% XAVIER 5000 | WCR0805-1K0FI | Non distribué | 1099800 | 756-WCR0805-1K0FI | R_0805
13 | 5 | R2,R3,R9,R14,R15 | 10k | Résistance, CMS, 125mW, 10kohms, 1% | CRCW080510K0FKEA | 812-3375 | 1469856 | 71-CRCW0805-10K-E3 | R_0805
14 | 10 | R4,R5,R6,R7, R12,R16,R17, R18,R19,R23 | NC cms 0805 | Résitance valeur indéfinie |  |  |  |  | R_0805
15 | 2 | U1,U3 | VNH2SP30TR-E | Driver de moteur | VNH2SP30TR-E | 7147737 | Non distribué | 511-VNH2SP30TR-E | MULTIPOWER30
16 | 1 | U2 | LD1086DT50TR | Régulateur de tension 5V fixe in 8 à 30 V 1,5A | LD1086DT50TR | 1087157 | 8091587 | 511-LD1086DT50TR | TO252_DPAK